## Tabelle1
ADC: ADS1115
Amp: 10x
mA/µA:
| Range [A] | Shunt[W] | Burden [V] | V Meas [V] | FSR | Points per Range | FSR [V] | LSB Size [V] | Resolution: | 32768
100µA | 0.0001 | 20 | 0.002 | 0.02 | 0.256 | 2560 | 0.256 | 7.8125e-06
1mA | 0.001 | 20 | 0.02 | 0.2 | 0.256 | 25600 | 0.512 | 1.5625e-05
10mA | 0.01 | 2 | 0.02 | 0.2 | 0.256 | 25600 | 1.024 | 3.125e-05
100mA | 0.1 | 2 | 0.2 | 2 | 2.048 | 32000 | 2.048 | 6.25e-05
[7 empty] | 4.096 | 0.000125
| A: | [5 empty] | 6.144 | 0.0001875
| Range [A] | Shunt[W] | Burden [V] | V Meas [V] | FSR | Points per Range
100mA | 0.1 | 0.1 | 0.01 | 0.1 | 0.256 | 12800
1A | 1 | 0.1 | 0.1 | 1 | 1.024 | 32000
Shunt:
uA | 18
mA | 2
A | 0.1
Note on J6: Jakob: Full Scale Range

## Test Acc
Test the Accuracy and the Temp Stability of the Current Shunt (1 Ohm Resistor, 4 in parallel, 2 in series)
I[A] - meas | U[mV] - meas | I[A] - calc | Error | I - meas: with the Powersupply
0.1 | 49.8 | 0.0996 | -0.4% | V - meas: with the DMM and the measurement Pin of the Board
0.2 | 100.3 | 0.2006 | 0.3%
0.4 | 201.3 | 0.4026 | 0.65%
0.6 | 301.7 | 0.6034 | 0.5667%
0.8 | 402 | 0.804 | 0.5%
1 | 502 | 1.004 | 0.4%
1.2 | 602 | 1.204 | 0.3333%
1.4 | 704 | 1.408 | 0.5714%
1.6 | 804 | 1.608 | 0.5%
1.8 | 904 | 1.808 | 0.4444%
2 | 1005 | 2.01 | 0.5%
2.2 | 1107 | 2.214 | 0.6364%
2.4 | 1208 | 2.416 | 0.6667%
2.6 | 1309 | 2.618 | 0.6923%
2.8 | 1410 | 2.82 | 0.7143%
3 | 1511 | 3.022 | 0.7333%
Stabilitäts Test - 2A
Zeit | U[mV] - meas | Temp [^C]
0 | 1005 | 24
5 min | 1006 | 41
Stabilitäts Test - 3A
Zeit | U[V] - meas | Temp [^C]
0 | 1.512 | 80
1min | 1.513 | 84